## Forest FES-rekenschema
Language:
English
FES-wave Mobile
Track type |  | FMS (Shuttle)
[6 empty] | Number of hooks |  |  |  |  | 14
Track size |  | 100 |  |  |  | in curtain needed
in cm
Easyflex <> |  | Easywave
Easywave | [5 empty] | Number of |  |  |  |  | 12
Carrier |  | 8 cm (60%) |  |  |  | carriers needed*
Distance
One-way draw <> |  | One-way draw
Center closing | [5 empty] | Curtain stacking |  |  |  |  | 23 | cm
Master type: |  | Steel |  |  |  | in open position
Steel / Plastic | [5 empty] | (minimal)
V2.3m
* Includes carriers that are placed inside master carriers.
- Product tolerances are calculated in the final results.
- No rights can be derived from this calculation tool.
-
ALLE MATEN IN CM |  |  |  |  | Rail nummer geselecteerd |  | Off-set Assymtrisch gordijn | Motor / handbediend / koord | [7 empty] | W = Wel keuze voorloper |  | Wel Roller glijder | retourpoelie Eind loopvlak tot eind rail |  |  |  | Start koord | [7 empty] | Extra haken motor |  |  |  | Extra haken retour | [7 empty] | Even/Oneven motor |  |  |  | Even/Oneven retour |  |  |  | Zaagmaat motorpoelie / links |  | Zaagmaat retourpoelie |  |  |  | Minder glijders |  |  |  | Lengte voorloper |  |  |  | Extra lengte motorpoelie
formule outputs
[67 empty] | A | 7.913
[67 empty] | B | 0
[23 empty] | Staal |  |  |  | Kunststof | [7 empty] | Staal |  |  |  | Kunststof | [27 empty] | C | -6.7
[19 empty] | Dubbel |  | Enkel |  | Dubbel |  | Enkel |  | Dubbel |  | Enkel |  | Staal |  | Kunststof |  | Dubbel |  | Enkel |  | Dubbel |  | Enkel |  | Staal |  | Kunststof |  | Staal |  | Kunststof |  |  |  | Dubbel |  | Enkel |  | Dubbel |  | Enkel |  | Staal |  | Kunststof |  |  |  | D | 2
[67 empty] | E | 0
Naam rail (pulldownmenu) | [66 empty] | F | 1
[9 empty] | B | C | D | E | F | G | L |  | X |  | B1 |  | B2 |  | C1 |  | C2 |  | C3 |  | C4 |  | D1 |  | D2 |  | E1 |  | E2 |  | E3 |  | E4 |  | F1 |  | F2 |  | G1 |  | G2 |  | K1 |  | L1 |  | L2 |  | W1 |  | W2 |  | X1 |  | X2 |  | AA |  | G | 1
Waarden van geslecteerde rail |  |  |  |  | 1 |  |  | 1 | 1 | 1 | 1 | 1 | 1 | 1 | 0 | 1 | 1 | 0 | 0 | 0 | 1.05 | 0 | -7.2 | 0 | -6.7 | 0 | 0.75 | 0 | 1.45 | 0 | 2 | 0 | 1 | 0 | 2 | 0 | 0 | 0 | 1 | 0 | 0 | 0 | 1 | 0 | 0 | 0 | 1 | 0 | 0 | 0 | 6.5 | 0 | 4 | 0 | 0 | 0 | 2 | 0 | 1 | 0 | 8 | 0 | 2.9 | 0 | 1.5 | 0 | H | 1.05
FMS (Shuttle) |  |  |  |  | 1 | 1 |  | 1 | 1 | 1 | 1 | 1 | 1 | 1 |  | 1 | 1 |  | 0 |  | 1.05 |  | -7.2 |  | -6.7 |  | 0.75 |  | 1.45 |  | 2 |  | 1 |  | 2 |  | 0 |  | 1 |  | 0 |  | 1 |  | 0 |  | 1 |  | 0 |  | 6.5 |  | 4 |  |  |  | 2 |  | 1 |  | 8 |  | 2.9 |  | 1.5
FMS Plus |  |  |  |  | 2 | 0 |  | 1 | 2 | 2 | [8 empty] | 0 |  | -1.5 |  | -6.8 |  | -2 | [5 empty] | 2 |  |  |  | 2 | [7 empty] | 1 |  |  |  | 1 |  |  |  | 5.5 |  | 5.5 |  |  |  | 1 |  |  |  | 9.5 |  |  |  | 1.5 |  | I | -6.7 |  |  |  | Choosen language | 1 | 2 | 3 | 4
FMS Plus Recess |  |  |  |  | 3 | 0 |  | 1 | 2 | 2 | [8 empty] | 0 |  | -1.5 |  | -6.8 |  | -2 | [5 empty] | 2 |  |  |  | 2 | [7 empty] | 1 |  |  |  | 1 |  |  |  | 6.25 |  | 6.25 |  |  |  | 1 |  |  |  | 9.5 |  |  |  | 1.5 |  | J | 0 |  | No Language selected |  | 1 | 1 | 0 | 0 | 0
MRS |  |  |  |  | 4 | 0 |  | 1 |  | 1 | 1 | 1 | 1 | 1 |  | 1 | 1 |  | 0 |  |  |  | -7.2 |  | -6.7 |  | 0.75 |  | 1.45 |  | 3 |  | 2 |  | 3 |  | 3 |  | 2 |  | 2 |  | 0 |  | 1 |  | 0 |  | 1 |  | 12 |  | 12 |  |  |  | 2 |  | 1 |  | 8 |  | 2.9 |  | 0 |  | L | 4 |  |  | Language name | English | English | Nederlands | Duits | Frans
CCS |  |  |  |  | 5 | 0 |  | 3 | 2 | 2 |  |  |  |  | 1 |  |  |  | 0 |  | 0.7 |  | -7.2 |  | -6.7 | [5 empty] | 2 |  |  |  | 2 | [7 empty] | 1 |  |  |  | 1 |  |  |  | 4 |  | 4 |  | 1.5 |  | 1 |  |  |  | 8 |  |  |  | 1.5 |  | BB | 0 |  |  | Description Left | Track type | Track type | Type rail
CRS Corded |  |  |  |  | 6 | 0 |  | 3 |  | 2 | [8 empty] | 0 |  |  |  | -7.2 |  | -6.7 | [5 empty] | 2 |  |  |  | 2 | [7 empty] | 1 |  |  |  | 1 |  |  |  | 5.5 |  | 5.5 |  |  |  | 1 |  |  |  | 8 |  |  |  | 0 |  | CC | -6.7 |  |  |  | Track size | Track size | Lengte rail
CRS 20 |  |  |  |  | 7 | 0 |  | 2 | [9 empty] | 1 | 0 |  |  |  | -0.55 | [7 empty] | 0 |  |  |  | 0 | [7 empty] | 1 |  |  |  | 1 |  |  |  | 0.2 |  | 0.2 |  |  |  | 0 |  |  |  | 0 |  |  |  | 2.3 |  | M | 12 |  |  |  | in cm | in cm | in cm
CRS 28 |  |  |  |  | 8 | 0 |  | 2 |  | 2 | [8 empty] | 0 |  |  |  | -0.55 |  | -1.6 | [5 empty] | 0 |  |  |  | 0 | [7 empty] | 1 |  |  |  | 1 |  |  |  | 0.2 |  | 0.2 |  |  |  | 0 |  |  |  | 0 |  |  |  | 1.4 | [6 empty] | Easyflex <> | Easyflex <> | Easyflex <>
KS |  |  |  |  | 9 | 0 |  | 2 |  | 2 | [8 empty] | 0 |  |  |  | -0.55 |  | -1.6 | [5 empty] | 0 |  |  |  | 0 | [7 empty] | 1 |  |  |  | 1 |  |  |  | 0.2 |  | 0.2 |  |  |  | 0 |  |  |  | 0 |  |  |  | 1.4 |  | M1 | 12 |  |  |  | Easywave | Easywave | Easywave
KS Recess |  |  |  |  | 10 | 0 |  | 2 | [10 empty] | 0 |  |  |  | -0.55 | [7 empty] | 0 |  |  |  | 0 | [7 empty] | 1 |  |  |  | 1 |  |  |  | 0 |  | 0 |  |  |  | 0 |  |  |  | 0 |  |  |  | 0 | [6 empty] | Carrier | Carrier | Glijder
CS |  |  |  |  | 11 | 0 |  | 2 | [9 empty] | 1 | 0 |  |  |  | -0.55 | [7 empty] | 0 |  |  |  | 0 | [7 empty] | 1 |  |  |  | 1 |  |  |  | 0.2 |  | 0.2 |  |  |  | 0 |  |  |  | 0 |  |  |  | 2.2 |  | N | 12 |  |  |  | Distance | Distance | afstand
DS |  |  |  |  | 12 | 0 |  | 2 |  | 2 | [8 empty] | 0 |  |  |  | -0.55 |  | -1.6 | [5 empty] | 0 |  |  |  | 0 | [7 empty] | 1 |  |  |  | 1 |  |  |  | 0.2 |  | 0.2 |  |  |  | 0 |  |  |  | 0 |  |  |  | 1.4 |  | O | 12 |  |  |  | One-way draw <> | One-way draw <> | Enkelpakket <>
DS-XL |  |  |  |  | 13 | 0 |  | 2 | [10 empty] | 0 |  |  |  | -0.55 | [7 empty] | 0 |  |  |  | 0 | [7 empty] | 1 |  |  |  | 1 |  |  |  | 0.4 |  | 0.4 |  |  |  | 0 |  |  |  | 0 |  |  |  | 0.9 |  | P | 14 |  |  |  | Center closing | Center closing | Middensluitend
DS-XL Motorised |  |  |  |  | 14 | 0 |  | 1 | 2 | 1 | 1 | 1 | 1 | 1 |  | 1 | 1 |  | 0 |  | 2.56 |  | -7.2 |  | -6.7 |  | 0.75 |  | 1.45 |  | 2 |  | 1 |  | 2 |  | 0 |  | 1 |  | 0 |  | 1 |  | 0 |  | 1 |  | 0 |  | 6.5 |  | 4 |  |  |  | 2 |  | 1 |  | 8 |  | 2.9 |  | 0 |  | Q | 12 |  |  |  | Master type: | Master type: | Type voorloper:
DS-XL Corded |  |  |  |  | 15 | 0 |  | 3 |  | 2 | [8 empty] | 0 |  |  |  | -6.2 |  | -3.6 | [5 empty] | 1 |  |  |  | 1 | [7 empty] | 0 |  |  |  | 0 |  |  |  | 1.2 |  | 1.2 |  |  |  | 1 |  |  |  | 7.1 |  |  |  | 0 |  | R | 0 |  |  |  | Steel / Plastic | Steel / Plastic | Staal / Kunststof
DS-XL LED |  |  |  |  | 16 | 0 |  | 2 | [10 empty] | 0 |  |  |  | -0.55 | [7 empty] | 0 |  |  |  | 0 | [7 empty] | 1 |  |  |  | 1 |  |  |  | 1.2 |  | 0.3 |  |  |  | 0 |  |  |  | 0 |  |  |  | 0 |  | S | 0 |  |  |  | Distance overlap | Distance overlap | Afstand overlap
DS-XL LED Motorised |  |  |  |  | 17 | 0 |  | 1 | 2 | 1 | 1 | 1 | 1 | 1 |  | 1 | 1 |  | 0 |  | 2.56 |  | -7.2 |  | -6.7 |  | 0.75 |  | 1.45 |  | 2 |  | 1 |  | 2 |  | 0 |  | 1 |  | 0 |  | 1 |  | 0 |  | 1 |  | 0 |  | 6.5 |  | 4 |  |  |  | 2 |  | 1 |  | 8 |  | 2.9 |  | 0 |  | T | 0 |  |  |  | in cm | in cm | in cm
FMS Dual |  |  |  |  | 18 | 0 |  | 1 |  | 3 | [7 empty] | 1 | 0 |  |  |  | J | [7 empty] | 0 |  |  |  | 0 | [7 empty] | 1 |  |  |  | 1 |  |  |  | 8.5 |  | 4 |  |  |  | 1 |  |  |  | 0 |  |  |  | 0 |  | U | 0 |  |  | Description Right | Number of hooks | Number of hooks | Aantal haken
MRS Universal |  |  |  |  | 19 | 0 |  | 1 |  | 1 | 1 | 1 | 1 | 1 |  | 1 | 1 |  | 0 |  |  |  | -7.2 |  | -6.7 |  | 0.75 |  | 1.45 |  | 2 |  | 1 |  | 2 |  | 0 |  | 1 |  | 0 |  | 1 |  | 0 |  | 1 |  | 0 |  | 0 |  | 1 |  |  |  | 2 |  | 1 |  | 8 |  | 2.9 |  | 0 |  | V | 1.05 |  |  |  | in curtain needed | in curtain needed | nodig in gordijn
CS Recess |  |  |  |  | 20 | 0 |  | 2 | [6 empty] | 1 |  |  | 1 | 0 |  |  |  | 1.5 | [7 empty] | 0 |  |  |  | 0 | [7 empty] | 1 |  |  |  | 1 |  |  |  | 3 |  | 3 |  | 0.5 |  | 0 |  |  |  | 0 |  |  |  | 2.2 |  | W | 1 |  |  |  | Number of | Number of | Aantal glijders
CRS Square 30 |  |  |  |  | 21 | 0 |  | 2 |  | 1 | 1 | 1 | 1 | 1 |  | 1 |  | 1 | 0 |  |  |  | -7.2 |  | -6.9 |  | 0.75 |  | 1.45 |  | 1 |  | 0 |  | 1 |  | 0 |  | 0 |  | 0 |  | 0 |  | 1 |  | 0 |  | 1 |  | 0.5 |  | 0.5 |  |  |  | 2 |  | 1 |  | 8 |  | 2.9 |  | 1.07 |  | X | 2.9 |  |  |  | carriers needed* | carriers needed* | nodig*
CRS Rectangular 45 |  |  |  |  | 22 | 0 |  | 2 |  | 1 | 1 | 1 | 1 | 1 |  | 1 |  | 1 | 0 |  |  |  | -7.2 |  | -6.9 |  | 0.75 |  | 1.45 |  | 1 |  | 0 |  | 1 |  | 0 |  | 0 |  | 0 |  | 0 |  | 1 |  | 0 |  | 1 |  | 0.5 |  | 0.5 |  |  |  | 2 |  | 1 |  | 8 |  | 2.9 |  | 1.07 |  | Y | 23 |  |  |  | Curtain stacking | Curtain stacking | Breedte gordijn
[67 empty] | Z | 0 |  |  |  | in open position | in open position | in open positie
|  |  | breedte glijder | [15 empty] | BB |  |  |  | CC | [7 empty] | Type formule |  |  |  | Type formule | [7 empty] | Type formule |  |  |  | Type formule |  |  |  | Type formule | [5 empty] | Type formule |  |  |  | Type formule | [10 empty] | (minimal) | (minimal) | (minimaal)
lengte wavekoord | [5 empty] | 1.05 | [12 empty] | Wit = B |  |  |  | Wit = C | [7 empty] | Wit = D |  |  |  | Wit = E | [7 empty] | Wit = F |  |  |  | Wit = G |  |  |  | Wit = L | [5 empty] | Wit = W |  |  |  | Wit = X |  |  |  | Blauw = "" | [5 empty] | Pull-down menu | Center closing | Center closing | Middensluitend
| 7.913 |  | wave = |  |  | 1.05 | [12 empty] | Groen = H |  |  |  | Groen = I | [7 empty] | Blauw = "" |  |  |  | Blauw = "" | [7 empty] | Blauw = "" |  |  |  | Blauw = "" |  |  |  | Blauw = "" | [5 empty] | Blauw = "" |  |  |  | Blauw = "" | [10 empty] | One-way draw | One-way draw | Enkelpakket
100% | 5.4545 |  | flex = |  |  | 1.38 | [12 empty] | Blauw = "" |  |  |  | Geel = J | [48 empty] | Steel | Steel | Staal
80% | 5.9289 |  | roller = |  |  | 1.25 | [16 empty] | Blauw = "" | [19 empty] | 1 = Even |  |  |  | 1 = Even | [24 empty] | Plastic | Plastic | Kunststof
60% | 7.913 | [41 empty] | 0 = Oneven |  |  |  | 0 = Oneven | [23 empty] | Description Right 2 | M | M | M | Motorzijde
[24 empty] | Systeem | Band | Asymmetrie | Meldingen | [44 empty] | R | R | R | Retourzijde
Pull down menu's |  |  |  | Juiste verwoording | [67 empty] | L | L | L | Linkerzijde
8 | 5,4 cm (100%) |  |  | 1 | M | [66 empty] | R | R | R | Rechterzijde
9 | 6 cm (80%) |  |  |  | R | [66 empty] | C | C | B | Bedieningszijde
10 | 8 cm (60%) |  |  | 2 | L | [13 empty] | Symmetrisch gordijn |  |  |  | 1 | [48 empty] | R | R | R | Retourzijde
11 | One-way draw |  |  |  | R | [13 empty] | Test incorrecte velden |  |  |  |  | 0 | 1 | 3 | 0 | [43 empty] | Language | Language: | Language: | Taal:
12 | Center closing |  |  | 3 | C | [13 empty] | Rail type |  |  |  |  | 0 | [47 empty] | Mobile | Mobile | Mobiel
13 |  |  |  |  | R | [13 empty] | Rail lengte |  |  |  |  | 0 | [46 empty] | References | * Includes carriers that are placed inside master carriers. | * Includes carriers that are placed inside master carriers. | * Inclusief glijders dat in voorlopers worden geplaatst.
14 | [9 empty] | gesloten | [5 empty] | open |  |  | type glijder |  |  |  |  | 0 | [47 empty] | - Product tolerances are calculated in the final results. | - Product tolerances are calculated in the final results. | - Product tolerancies meegenomen in uiteindelijke resultaat.
15 | Easywave | [8 empty] | 5.4 | 6 | 8 |  |  |  | 1.1 |  |  | verkeerde glijder |  |  |  |  | 0 | [47 empty] | - No rights can be derived from this calculation tool. | - No rights can be derived from this calculation tool. | - Aan dit rekenschema kunnen geen rechten worden ontleend.
16 | Easyflex | [7 empty] | 8 | 4.9 | 4.5 | 0 | 0 | 0 | 0 | 7.9 | 0 |  | afstand glijder |  |  |  |  | 0 | [46 empty] | Track names | FMS (Shuttle) | FMS (Shuttle) | FMS (Shuttle)
17 | Easywave Roller | [7 empty] | 9 | 6.25 | 5.56 | 3.53 | 0 | 0 | 0 | 8.91 | 0 |  | enkel / dubbel pakket |  |  |  |  | 0 | [47 empty] | FMS Plus | FMS Plus | FMS Plus
18 | [8 empty] | 10 | 7.68 | 6.94 | 5.1 | 0 | 0 | 0 | 9.92 | 0 |  | voorloper |  |  |  |  | 0 | [47 empty] | FMS Plus Recess | FMS Plus Recess | FMS Plus Inbouw
19 | Steel | [7 empty] | 11 | 8.97 | 8.38 | 6.324 | 0 | 0 | 0 | 10.93 | 0 |  | overlap FMS Dual |  |  |  |  | 0 | [47 empty] | MRS | MRS | MRS
20 | Plastic | [7 empty] | 12 | 10.2 | 9.69 | 7.4 | 0 | 0 | 0 | 11.93 | 0 |  | Afstand haken | [5 empty] | 1 | [46 empty] | CCS | CCS | CCS
21 | [8 empty] | 13 | 11.36 | 10.9 | 8.73 | 0 | 0 | 0 | 12.94 | 0 |  | Raillengte heeft tekst |  |  |  |  | 0 | [47 empty] | CRS Corded | CRS Corded | CRS Gekoord
22 | [8 empty] | 14 | 12.5 | 12.1 | 10.24 | 0 | 0 | 0 | 13.94 | 0 |  | Overlap heeft tekst |  |  |  |  | 0 | [47 empty] | CRS 20 | CRS 20 | CRS 20
23 | [8 empty] | 15 | 13.6 | 13.26 | 11.62 | 0 | 0 | 0 | 14.95 | 0 |  | Lengte te kort |  |  |  |  | 0 |  |  |  | Minimale lengte: |  |  |  |  | 20 |  | cm | [36 empty] | CRS 28 | CRS 28 | CRS 28
- | [8 empty] | 16 | 14.7 | 14.39 | 12.9 | 0 | 0 | 0 | 15.95 | 0 |  | Lengte te lang |  |  |  |  | 0 |  |  |  | Maximale lengte: |  |  |  |  | 1400 |  | cm | [36 empty] | KS | KS | KS
[9 empty] | 17 | 15.8 | 15.5 | 14.16 | 0 | 0 | 0 | 16.95 | 0 |  | Off-set heeft tekst | [6 empty] | 0 | [45 empty] | KS Recess | KS Recess | KS Inbouw
[9 empty] | 18 | 16.87 | 16.6 | 15.4 | 0 | 0 | 0 | 17.95 | 0 |  | Off-set te kort | [6 empty] | 1 | [45 empty] | CS | CS | CS
[9 empty] | 19 | 17.9 | 17.68 | 16.5 | 0 | 0 | 0 | 18.96 | 0 |  | Off-set te lang | [6 empty] | 0 | [45 empty] | DS | DS | DS
[9 empty] | 20 | 18.99 | 18.75 | 17.68 | 0 | 0 | 0 | 19.96 | 0 |  | Off-set geen motor | [6 empty] | 1 | [45 empty] | DS-XL | DS-XL | DS-XL
[9 empty] | 21 | 20.05 | 19.81 | 18.8 | 0 | 0 | 0 | 20.96 | 0 |  | Off-set enkel pakket | [6 empty] | 1 | [45 empty] | DS-XL Motorised | DS-XL Motorised | DS-XL Gemotoriseerd
[9 empty] | 22 | 21.1 | 20.87 | 19.9 | 0 | 0 | 0 | 21.96 | 0 |  | FMS Dual | [6 empty] | 0 | [45 empty] | DS-XL Corded | DS-XL Corded | DS-XL Gekoord
[9 empty] | 23 | 22.1 | 21.92 | 21.03 | 0 | 0 | 0 | 22.96 | 0 |  | FMS Dual enkel pakket |  |  |  |  | 0 | [47 empty] | DS-XL LED | DS-XL LED | DS-XL LED
[13 empty] | 0 |  |  | 0 |  |  | Dual lengte te kort |  |  |  |  | 0 | [47 empty] | DS-XL LED Motorised | DS-XL LED Motorised | DS-XL LED Gemotoriseerd
[19 empty] | Dual lengte te lang |  |  |  |  | 0 | [47 empty] | FMS Dual | FMS Dual | FMS Dual
[19 empty] | Railtype taal |  |  |  |  | 0 |  |  |  | Test rail |  |  |  | FMS (Shuttle) | [39 empty] | MRS Universal | MRS Universal | MRS Universeel
[19 empty] | Pakket taal |  |  |  |  | 0 |  |  |  | Test pakket |  |  |  | One-way draw | [39 empty] | CS Recess | CS Recess | CS Inbouw
[19 empty] | voorloper taal |  |  |  |  | 0 |  |  |  | Test voorloper |  |  |  | Steel | [39 empty] | CRS Square 30 | CRS Square 30 | CRS Square 30
[72 empty] | CRS Rectangular 45 | CRS Rectangular 45 | CRS Rectangular 45
-